## Full 1
SAE005 | U | Bidet de porcellana sanitària.
Bidet, de porcellana sanitària, color blanc, sèrie Euro, model 39 340 000 "GROHE", de 374x540x395 mm, amb un orifici per les aixetes i fixació oculta. Inclús elements de fixació i silicona per a segellat de junts. El preu no inclou l'aixeteria ni el desguàs.
Codi |  | Unitat | Descripció | Rendiment | Preu unitari | Import
1 |  |  | Materials
mt30gro095a |  | U | Bidet, de porcellana sanitària, color blanc, sèrie Euro, model 39 340 000 "GROHE", de 374x540x395 mm, amb un orifici per les aixetes i fixació oculta, inclús elements de fixació. | 1 | 289.27 | 289.27
mt30www005 |  | U | Cartutx de 300 ml de silicona àcida monocomponent, fungicida, per a segellat de junts en ambients humits. | 0.012 | 7.5 | 0.09
|  |  |  | Subtotal materials: |  | 289.36
2 |  |  | Mà d'obra
mo008 |  | h | Oficial 1ª lampista. | 1.199 | 29.34 | 35.18
|  |  |  | Subtotal mà d'obra: |  | 35.18
3 |  |  | Costos directes complementaris
|  | % | Costos directes complementaris | 2 | 324.54 | 6.49
Cost de manteniment decennal: 49,65€ en els primers 10 anys. |  |  |  | Costos directes (1+2+3): |  | 331.03