## Full 1
SCF010 | U |  | Aigüera.
Aigüera d'aglomerat de quars, color negre, de 1 cubeta, sèrie K700U 50-C 45.7/40.6 1.0, model 31 653 AP0 "GROHE", de 457x406x203 mm, amb amortidor de soroll i vàlvula de desguàs de 90 mm de diàmetre amb cistell. Inclús kit de muntatge. El preu no inclou l'aixeteria.
Codi |  | Unitat |  | Descripció | Rendiment | Preu unitari | Import
1 |  |  |  | Materials
mt30gro140a |  | U |  | Aigüera d'aglomerat de quars, color negre, de 1 cubeta, sèrie K700U 50-C 45.7/40.6 1.0, model 31 653 AP0 "GROHE", de 457x406x203 mm, amb amortidor de soroll i vàlvula de desguàs de 90 mm de diàmetre amb cistell, per muntar sobre taulell o sota taulell, amb sistema de muntatge ràpid, inclús kit de muntatge. | 1 | 318.24 | 318.24
mt30sif020a |  | U |  | Sifó botella senzill de 1 1/2" per a aigüera de 1 cubeta, amb vàlvula extensible. | 1 | 4.07 | 4.07
[5 empty] | Subtotal materials: |  | 322.31
2 |  |  |  | Mà d'obra
mo008 |  | h |  | Oficial 1ª lampista. | 0.611 | 29.34 | 17.93
mo107 |  | h |  | Ajudant lampista. | 0.408 | 25.25 | 10.3
[5 empty] | Subtotal mà d'obra: |  | 28.23
3 |  |  |  | Costos directes complementaris
|  | % |  | Costos directes complementaris | 2 | 350.54 | 7.01
Cost de manteniment decennal: 250,29€ en els primers 10 anys. |  |  |  |  | Costos directes (1+2+3): |  | 357.55