## Full 1
SMA045 | U |  | Tovalloler per a bany.
Tovalloler de barra, sèrie Essentials, model 40 688 001 "GROHE", acabat cromat, de 504 mm de longitud. Fixació al suport amb les subjeccions subministrades pel fabricant.
Codi |  | Unitat |  | Descripció | Rendiment | Preu unitari | Import
1 |  |  |  | Materials
mt31gro545a |  | U |  | Tovalloler de barra, sèrie Essentials, model 40 688 001 "GROHE", acabat cromat, de 504 mm de longitud, inclús cargols i tacs. | 1 | 59.35 | 59.35
[5 empty] | Subtotal materials: |  | 59.35
2 |  |  |  | Mà d'obra
mo107 |  | h |  | Ajudant lampista. | 0.24 | 25.25 | 6.06
[5 empty] | Subtotal mà d'obra: |  | 6.06
3 |  |  |  | Costos directes complementaris
|  | % |  | Costos directes complementaris | 2 | 65.41 | 1.31
Cost de manteniment decennal: 118,09€ en els primers 10 anys. |  |  |  |  | Costos directes (1+2+3): |  | 66.72