## Full 1
SMA050 | U |  | Penjador per a bany.
Penjador per a bany, sèrie Essentials, model 40 364 001 "GROHE", acabat cromat. Fixació al suport amb les subjeccions subministrades pel fabricant.
Codi |  | Unitat |  | Descripció | Rendiment | Preu unitari | Import
1 |  |  |  | Materials
mt31gro500a |  | U |  | Penjador per a bany, sèrie Essentials, model 40 364 001 "GROHE", acabat cromat, inclús cargols i tacs. | 1 | 22.33 | 22.33
[5 empty] | Subtotal materials: |  | 22.33
2 |  |  |  | Mà d'obra
mo107 |  | h |  | Ajudant lampista. | 0.24 | 25.25 | 6.06
[5 empty] | Subtotal mà d'obra: |  | 6.06
3 |  |  |  | Costos directes complementaris
|  | % |  | Costos directes complementaris | 2 | 28.39 | 0.57
Cost de manteniment decennal: 51,26€ en els primers 10 anys. |  |  |  |  | Costos directes (1+2+3): |  | 28.96