## Full 1
SAA020 | U | Vàter bidet, "GROHE".
Vàter bidet suspès, color blanc, sèrie Sensia Pro, model 36 508 SH0 "GROHE", de 375x600x403 mm, amb superfície antiadherent amb tractament antibacterià, seient i tapa de polipropilè, amb funció de tancament esmorteït, tapa amb obertura automàtica, sistema d'aigua calenta amb escalfador instantani, assecador amb temperatura ajustable, braç de dutxa extensible i oscil·lant, dutxa amb temperatura, intensitat de l'aigua i temps de flux ajustables, braç amb capçal per a higiene femenina, protegit en posició de repòs, neteja automàtica abans i després de cada ús, sistema de descàrrega Triple Vortex, sensor de presència per infraroigs, llum nocturna a l'interior, connexions de subministrament d'aigua i electricitat ocultes, alimentació a 220/240 V i 50-60 Hz, grau de protecció IPX4 i comandament a distància. Inclús elements de fixació i silicona per a segellat de junts. El preu no inclou la cisterna.
Codi |  | Unitat | Descripció | Rendiment | Preu unitari | Import
1 |  |  | Materials
mt30gro132a |  | U | Vàter bidet suspès, color blanc, sèrie Sensia Pro, model 36 508 SH0 "GROHE", de 375x600x403 mm, amb superfície antiadherent amb tractament antibacterià, seient i tapa de polipropilè, amb funció de tancament esmorteït, tapa amb obertura automàtica, sistema d'aigua calenta amb escalfador instantani, assecador amb temperatura ajustable, braç de dutxa extensible i oscil·lant, dutxa amb temperatura, intensitat de l'aigua i temps de flux ajustables, braç amb capçal per a higiene femenina, protegit en posició de repòs, neteja automàtica abans i després de cada ús, sistema de descàrrega Triple Vortex, sensor de presència per infraroigs, llum nocturna a l'interior, connexions de subministrament d'aigua i electricitat ocultes, alimentació a 220/240 V i 50-60 Hz, grau de protecció IPX4 i comandament a distància, inclús elements de fixació. | 1 | 2646.89 | 2646.89
mt30www005 |  | U | Cartutx de 300 ml de silicona àcida monocomponent, fungicida, per a segellat de junts en ambients humits. | 0.012 | 7.5 | 0.09
|  |  |  | Subtotal materials: |  | 2646.98
2 |  |  | Mà d'obra
mo008 |  | h | Oficial 1ª lampista. | 2.037 | 30.63 | 62.39
|  |  |  | Subtotal mà d'obra: |  | 62.39
3 |  |  | Costos directes complementaris
|  | % | Costos directes complementaris | 2 | 2709.37 | 54.19
Cost de manteniment decennal: 414,53€ en els primers 10 anys. |  |  |  | Costos directes (1+2+3): |  | 2763.56