## Full 1
SAU001 | U | Urinari de porcellana sanitària.
Urinari, de porcellana sanitària, color blanc, amb alimentació i desguàs encastats, sèrie Bau, model 39 438 000 "GROHE", de 355x337x552 mm, equipat amb sifó de plàstic de 50 mm de diàmetre, model 39 732 000. Inclús elements de fixació i silicona per a segellat de junts. El preu no inclou l'aixeteria.
Codi |  | Unitat | Descripció | Rendiment | Preu unitari | Import
1 |  |  | Materials
mt30gro120a |  | U | Urinari, de porcellana sanitària, color blanc, amb alimentació i desguàs encastats, sèrie Bau, model 39 438 000 "GROHE", de 355x337x552 mm, inclús elements de fixació. | 1 | 215.6 | 215.6
mt30gro122a |  | U | Sifó de plàstic de 50 mm de diàmetre, model 39 732 000 "GROHE", amb junta elàstica. | 1 | 43.42 | 43.42
mt30www005 |  | U | Cartutx de 300 ml de silicona àcida monocomponent, fungicida, per a segellat de junts en ambients humits. | 0.012 | 7.5 | 0.09
|  |  |  | Subtotal materials: |  | 259.11
2 |  |  | Mà d'obra
mo008 |  | h | Oficial 1ª lampista. | 1.358 | 29.34 | 39.84
|  |  |  | Subtotal mà d'obra: |  | 39.84
3 |  |  | Costos directes complementaris
|  | % | Costos directes complementaris | 2 | 298.95 | 5.98
Cost de manteniment decennal: 143,32€ en els primers 10 anys. |  |  |  | Costos directes (1+2+3): |  | 304.93