## Full 1
SCF010 | U |  | Aigüera.
Aigüera d'acer inoxidable AISI 304, de 1 cubeta, sèrie K200 60-S 53.3/45.8 1.0 rev, model 31 719 SD0 "GROHE", de 533x458x178 mm, amb amortidor de soroll i vàlvula de desguàs de 90 mm de diàmetre amb cistell. Inclús kit de muntatge. El preu no inclou l'aixeteria.
Codi |  | Unitat |  | Descripció | Rendiment | Preu unitari | Import
1 |  |  |  | Materials
mt30gro160a |  | U |  | Aigüera d'acer inoxidable AISI 304, de 1 cubeta, sèrie K200 60-S 53.3/45.8 1.0 rev, model 31 719 SD0 "GROHE", de 533x458x178 mm, amb amortidor de soroll i vàlvula de desguàs de 90 mm de diàmetre amb cistell, per muntar sobre taulell, amb sistema de muntatge ràpid, inclús kit de muntatge. | 1 | 197.85 | 197.85
mt30sif020a |  | U |  | Sifó botella senzill de 1 1/2" per a aigüera de 1 cubeta, amb vàlvula extensible. | 1 | 4.07 | 4.07
[5 empty] | Subtotal materials: |  | 201.92
2 |  |  |  | Mà d'obra
mo008 |  | h |  | Oficial 1ª lampista. | 0.637 | 29.34 | 18.69
mo107 |  | h |  | Ajudant lampista. | 0.425 | 25.25 | 10.73
[5 empty] | Subtotal mà d'obra: |  | 29.42
3 |  |  |  | Costos directes complementaris
|  | % |  | Costos directes complementaris | 2 | 231.34 | 4.63
Cost de manteniment decennal: 165,18€ en els primers 10 anys. |  |  |  |  | Costos directes (1+2+3): |  | 235.97