## Full 1
SGD010 | U | Aixeteria temporitzada per a dutxa.
Aixeteria temporitzada, instal·lació encastada formada per part encastable aixeta mescladora amb temporitzador, mural, per a dutxa, de 1/2", sèrie Eurosmart Cosmopolitan T, model 36 322 001 "GROHE", amb brida adhesiva per a muntatge, elements de connexió, claus de tall, vàlvula antiretorn i maneguet d'estanquitat i part vista d'aixeta mescladora amb temporitzador, mural, per a dutxa, de 1/2", sèrie Eurosmart Cosmopolitan T, model 36 321 000 "GROHE", acabat cromat, amb polsador, amb temps de flux ajustable a 7, 15 i 30, limitador de temperatura ajustable i filtres. El preu no inclou la dutxa mural.
Codi |  | Unitat | Descripció | Rendiment | Preu unitari | Import
1 |  |  | Materials
mt31gro305a |  | U | Part encastable aixeta mescladora amb temporitzador, mural, per a dutxa, de 1/2", sèrie Eurosmart Cosmopolitan T, model 36 322 001 "GROHE", amb brida adhesiva per a muntatge, elements de connexió, claus de tall, vàlvula antiretorn i maneguet d'estanquitat. | 1 | 176.16 | 176.16
mt31gro307a |  | U | Part vista d'aixeta mescladora amb temporitzador, mural, per a dutxa, de 1/2", sèrie Eurosmart Cosmopolitan T, model 36 321 000 "GROHE", acabat cromat, amb polsador, amb temps de flux ajustable a 7, 15 i 30, limitador de temperatura ajustable i filtres. | 1 | 402.07 | 402.07
mt37www010 |  | U | Material auxiliar per a instal·lacions de lampisteria. | 1 | 1.4 | 1.4
|  |  |  | Subtotal materials: |  | 579.63
2 |  |  | Mà d'obra
mo008 |  | h | Oficial 1ª lampista. | 0.272 | 29.34 | 7.98
|  |  |  | Subtotal mà d'obra: |  | 7.98
3 |  |  | Costos directes complementaris
|  | % | Costos directes complementaris | 2 | 587.61 | 11.75
Cost de manteniment decennal: 416,85€ en els primers 10 anys. |  |  |  | Costos directes (1+2+3): |  | 599.36