## Full 1
SGD090 | U | Dutxa mural.
Dutxa mural, sèrie Rainshower SmartConnect 310, model 26 641 000 "GROHE", acabat cromat, amb dos tipus de raig (PureRain i ActiveRain), alimentació per bateria, ròtula per a angles de fins a 10° amb el pla horitzontal, connexió d'entrada de 1/2" de diàmetre, amb tub per a conducció de l'aigua protegit internament per a major durabilitat, limitador de cabal a 9,5 l/min, sistema anticalç i comandament a distància amb alimentació per bateria, grau de protecció IP57.
Codi |  | Unitat | Descripció | Rendiment | Preu unitari | Import
1 |  |  | Materials
mt31gro380a |  | U | Dutxa mural, sèrie Rainshower SmartConnect 310, model 26 641 000 "GROHE", acabat cromat, amb dos tipus de raig (PureRain i ActiveRain), alimentació per bateria, ròtula per a angles de fins a 10° amb el pla horitzontal, connexió d'entrada de 1/2" de diàmetre, amb tub per a conducció de l'aigua protegit internament per a major durabilitat, limitador de cabal a 9,5 l/min, sistema anticalç i comandament a distància amb alimentació per bateria, grau de protecció IP57. | 1 | 731.81 | 731.81
mt37www010 |  | U | Material auxiliar per a instal·lacions de lampisteria. | 1 | 1.4 | 1.4
|  |  |  | Subtotal materials: |  | 733.21
2 |  |  | Mà d'obra
mo008 |  | h | Oficial 1ª lampista. | 0.204 | 29.34 | 5.99
|  |  |  | Subtotal mà d'obra: |  | 5.99
3 |  |  | Costos directes complementaris
|  | % | Costos directes complementaris | 2 | 739.2 | 14.78
Cost de manteniment decennal: 504,41€ en els primers 10 anys. |  |  |  | Costos directes (1+2+3): |  | 753.98