## Full 1
SGE020 | U | Aixeteria monocomandament per bidet.
Aixeteria monocomandament formada per aixeta mescladora monocomandament de repisa per a bidet, mida S, sèrie BauEdge, model 23 332 001 "GROHE", acabat cromat, amb palanca metàl·lica, cartutx ceràmic de 28 mm de diàmetre, regulador de raig a ròtula, limitador de cabal a 5 l/min. Inclús enllaços d'alimentació flexibles amb connexió d'entrada de 3/8" de diàmetre i cadena lliscant.
Codi |  | Unitat | Descripció | Rendiment | Preu unitari | Import
1 |  |  | Materials
mt31gro725a |  | U | Aixeta mescladora monocomandament de repisa per a bidet, mida S, sèrie BauEdge, model 23 332 001 "GROHE", acabat cromat, amb palanca metàl·lica, cartutx ceràmic de 28 mm de diàmetre, regulador de raig a ròtula, limitador de cabal a 5 l/min, amb sistema de muntatge ràpid i fàcil, inclús enllaços d'alimentació flexibles amb connexió d'entrada de 3/8" de diàmetre i cadena lliscant. | 1 | 94.67 | 94.67
mt37www010 |  | U | Material auxiliar per a instal·lacions de lampisteria. | 1 | 1.4 | 1.4
|  |  |  | Subtotal materials: |  | 96.07
2 |  |  | Mà d'obra
mo008 |  | h | Oficial 1ª lampista. | 0.679 | 30.63 | 20.8
|  |  |  | Subtotal mà d'obra: |  | 20.8
3 |  |  | Costos directes complementaris
|  | % | Costos directes complementaris | 2 | 116.87 | 2.34
Cost de manteniment decennal: 78,27€ en els primers 10 anys. |  |  |  | Costos directes (1+2+3): |  | 119.21