## Full 1
SGF020 | U | Aixeteria monocomandament per a aigüera.
Aixeteria monocomandament formada per aixeta mescladora monocomandament de repisa per a aigüera, de 1/2", amb broc alt giratori 150°, sèrie BauEdge, model 31 367 001 "GROHE", acabat cromat, amb palanca metàl·lica, cartutx ceràmic de 28 mm de diàmetre i airejador integrat tipus Mousseur. Inclús enllaços d'alimentació flexibles amb connexió d'entrada de 3/8" de diàmetre.
Codi |  | Unitat | Descripció | Rendiment | Preu unitari | Import
1 |  |  | Materials
mt31gro410a |  | U | Aixeta mescladora monocomandament de repisa per a aigüera, de 1/2", amb broc alt giratori 150°, sèrie BauEdge, model 31 367 001 "GROHE", acabat cromat, amb palanca metàl·lica, cartutx ceràmic de 28 mm de diàmetre i airejador integrat tipus Mousseur, amb sistema de muntatge ràpid i fàcil, inclús enllaços d'alimentació flexibles amb connexió d'entrada de 3/8" de diàmetre. | 1 | 127.44 | 127.44
mt37www010 |  | U | Material auxiliar per a instal·lacions de lampisteria. | 1 | 1.4 | 1.4
|  |  |  | Subtotal materials: |  | 128.84
2 |  |  | Mà d'obra
mo008 |  | h | Oficial 1ª lampista. | 0.679 | 29.34 | 19.92
|  |  |  | Subtotal mà d'obra: |  | 19.92
3 |  |  | Costos directes complementaris
|  | % | Costos directes complementaris | 2 | 148.76 | 2.98
Cost de manteniment decennal: 100,94€ en els primers 10 anys. |  |  |  | Costos directes (1+2+3): |  | 151.74