## Full 1
SGL060 | U | Aixeteria bicomandament per a lavabo.
Aixeteria bicomandament formada per bateria de 3 peces de repisa per a lavabo, de 1/2", mida M, sèrie Allure, model 20 143 000 "GROHE", acabat cromat, amb limitador de cabal a 8 l/min, canella amb airejador integrat i desguàs automàtic. Inclús enllaços d'alimentació flexibles entre peces.
Codi |  | Unitat | Descripció | Rendiment | Preu unitari | Import
1 |  |  | Materials
mt31gro020a |  | U | Bateria de 3 peces de repisa per a lavabo, de 1/2", mida M, sèrie Allure, model 20 143 000 "GROHE", acabat cromat, amb limitador de cabal a 8 l/min, canella amb airejador integrat i desguàs automàtic, inclús enllaços d'alimentació flexibles entre peces. | 1 | 987.11 | 987.11
mt37www010 |  | U | Material auxiliar per a instal·lacions de lampisteria. | 1 | 1.4 | 1.4
|  |  |  | Subtotal materials: |  | 988.51
2 |  |  | Mà d'obra
mo008 |  | h | Oficial 1ª lampista. | 0.679 | 29.34 | 19.92
|  |  |  | Subtotal mà d'obra: |  | 19.92
3 |  |  | Costos directes complementaris
|  | % | Costos directes complementaris | 2 | 1008.43 | 20.17
Cost de manteniment decennal: 675,38€ en els primers 10 anys. |  |  |  | Costos directes (1+2+3): |  | 1028.6