## Full 1
SGU010 | U | Aixeteria temporitzada per a urinari.
Aixeteria temporitzada formada por fluxor per a urinari, de 3/4", sèrie Rondo, model 37 339 000 "GROHE", de llautó acabat cromat, amb polsador d'accionament, descàrrega ajustable entre 1 i 4 litres, tub de descàrrega de 200 mm de longitud, pressió mínima 0,5 bar, pressió màxima 5 bar i clau de pas integrada; instal·lació en superfície. Inclús elements de connexió.
Codi |  | Unitat | Descripció | Rendiment | Preu unitari | Import
1 |  |  | Materials
mt31gro340a |  | U | Fluxor per a urinari, de 3/4", sèrie Rondo, model 37 339 000 "GROHE", de llautó acabat cromat, amb polsador d'accionament, descàrrega ajustable entre 1 i 4 litres, tub de descàrrega de 200 mm de longitud, pressió mínima 0,5 bar, pressió màxima 5 bar i clau de pas integrada, inclús elements de connexió. | 1 | 170.19 | 170.19
mt37www010 |  | U | Material auxiliar per a instal·lacions de lampisteria. | 1 | 1.4 | 1.4
|  |  |  | Subtotal materials: |  | 171.59
2 |  |  | Mà d'obra
mo008 |  | h | Oficial 1ª lampista. | 0.679 | 29.34 | 19.92
|  |  |  | Subtotal mà d'obra: |  | 19.92
3 |  |  | Costos directes complementaris
|  | % | Costos directes complementaris | 2 | 191.51 | 3.83
Cost de manteniment decennal: 134,06€ en els primers 10 anys. |  |  |  | Costos directes (1+2+3): |  | 195.34