## Full 1
SGU030 | U | Aixeteria electrònica per a urinari.
Aixeteria electrònica formada per fluxor electrònic per a urinari, de 3/4", sèrie Tectron Rondo, model 37 421 000 "GROHE", de llautó acabat cromat, amb accionament de la descàrrega per infraroigs, alimentació per bateria, amb control electrònic, temps de flux ajustable, bateria de liti de 6 V, pressió mínima 0,5 bar, pressió màxima 10 bar, sistema automàtic de neteja i clau de pas integrada; instal·lació en superfície. Inclús elements de connexió.
Codi |  | Unitat | Descripció | Rendiment | Preu unitari | Import
1 |  |  | Materials
mt31gro350a |  | U | Fluxor electrònic per a urinari, de 3/4", sèrie Tectron Rondo, model 37 421 000 "GROHE", de llautó acabat cromat, amb accionament de la descàrrega per infraroigs, alimentació per bateria, amb control electrònic, temps de flux ajustable, bateria de liti de 6 V, pressió mínima 0,5 bar, pressió màxima 10 bar, sistema automàtic de neteja i clau de pas integrada, inclús elements de connexió. | 1 | 608.85 | 608.85
mt37www010 |  | U | Material auxiliar per a instal·lacions de lampisteria. | 1 | 1.4 | 1.4
|  |  |  | Subtotal materials: |  | 610.25
2 |  |  | Mà d'obra
mo008 |  | h | Oficial 1ª lampista. | 0.679 | 29.34 | 19.92
|  |  |  | Subtotal mà d'obra: |  | 19.92
3 |  |  | Costos directes complementaris
|  | % | Costos directes complementaris | 2 | 630.17 | 12.6
Cost de manteniment decennal: 444,41€ en els primers 10 anys. |  |  |  | Costos directes (1+2+3): |  | 642.77