## Full 1
SMA022 | U |  | Sabonera per a bany.
Dispensador de sabó, sèrie Essentials, model 40 394 001 "GROHE", acabat cromat, amb dipòsit emplenable de vidre de 160 ml de capacitat color blanc, amb suport mural per col·locar un got o un dispensador de sabó, sèrie Essentials, model 40 369 001 "GROHE". Fixació al suport amb les subjeccions subministrades pel fabricant.
Codi |  | Unitat |  | Descripció | Rendiment | Preu unitari | Import
1 |  |  |  | Materials
mt31gro535d |  | U |  | Dispensador de sabó, sèrie Essentials, model 40 394 001 "GROHE", acabat cromat, amb dipòsit emplenable de vidre de 160 ml de capacitat color blanc. | 1 | 33.39 | 33.39
mt31gro515d |  | U |  | Suport mural per col·locar un got o un dispensador de sabó, sèrie Essentials, model 40 369 001 "GROHE", acabat cromat, inclús cargols i tacs. | 1 | 40.8 | 40.8
[5 empty] | Subtotal materials: |  | 74.19
2 |  |  |  | Mà d'obra
mo107 |  | h |  | Ajudant lampista. | 0.204 | 25.25 | 5.15
[5 empty] | Subtotal mà d'obra: |  | 5.15
3 |  |  |  | Costos directes complementaris
|  | % |  | Costos directes complementaris | 2 | 79.34 | 1.59
Cost de manteniment decennal: 133,53€ en els primers 10 anys. |  |  |  |  | Costos directes (1+2+3): |  | 80.93